## Gate Driver
Device | Package Type | Output Current |  | Floating Voltage/V | Control Logic | UVLO | Turn-on Delay/ns | Turn-off Delay/ns | Dead Time/ns | Working Temperature/°C | Power Supply/V | Input Level
|  | IO+(A) | IO-(A)
LKS570 | SOP8 | 1.2 | 1.5 | 250(max) | HIN & LIN* | 7V | 100 | 100 | 100 | -40~150 | 8~20 | 3.3V/5V/15V
LKS563 | SOP20 | 1.2 | 1.5 | 300(max) | HIN & LIN | 4.9V | 600 | 270 | 200 | -40~150 | 10~25 | 3.3V/5V/15V
LKS523 | SOP8 | 0.8 | 1.2 | 600(max) | HIN & LIN | 7.6V | 250 | 160 | 100 | -40~150 | 10~20 | 3.3V/5V/15V
LKS520 | SOP8 | 0.45 | 1 | 600(max) | HIN & LIN* | 7.6V | 270 | 180 | 100 | -40~105 | 10~20 | 3.3V/5V/15V
LKS513 | ESOP16 | 0.05 | 0.3 | 40 | 3P3N | 6V | 80 | 30 | 100 | -40~105 | 6~40 | 3.3V/5V/15V