## LKS05系列
Device | Freq(MHz) | Flash(kB) | RAM(kB) | ADC Ch. | DAC | Comp | Comp Ch. | OPA | HaLL | SPI | IIC | UART | CAN | QEP | Gate driver | Gate driver current(A) | Gate driver supply(V) | Floating voltage(V) | Others | Package
LKS32MC051C6T8 | 96 | 32 | 2.5 | 12 | 12BITx1 | 2 | 8 | 2 | 3-way | 1 | 1 | 2 | [7 empty] | TQFP48
LKS32MC051DC6T8 | 96 | 32 | 2.5 | 11 | 12BITx1 | 2 | 8 | 2 | 3-way | 1 | 1 | 2 |  |  | 6N | -0.8 | 4.5~20 | 200 |  | TQFP48
LKS32MC052K6Q8 | 96 | 32 | 2.5 | 8 | 12BITx1 | 2 | 6 | 2 | 3-way | 1 | 1 | 2 | [7 empty] | QFN32
LKS32MC054DF6Q8 | 96 | 32 | 2.5 | 9 | 12BITx1 | 2 | 8 | 2 | 3-way | 1 | 1 | 2 |  |  | 6N | -0.8 | 4.5~20 | 200 |  | QFN40
LKS32MC054DOF6Q8 | 96 | 32 | 2.5 | 9 | 12BITx1 | 2 | 8 | 2 | 3-way | 1 | 1 | 2 |  |  | 6N | -0.8 | 4.5~20 | 200 | 5vLDO | QFN40
LKS32MC055EL6S8 | 96 | 32 | 2.5 | 4 | 12BITx1 | 2 | 6 | 1 | 3-way | 1 | 1 | 2 |  |  | 3P3N | -0.16667 | 7.5~28 |  | 5vLDO | SOP16L
LKS32MC057M6S8 | 96 | 32 | 2.5 | 6 | 12BITx1 | 2 | 6 | 2 | 3-way | 1 | 1 | 2 | [7 empty] | SSOP24
LKS32MC057EM6S8 | 96 | 32 | 2.5 | 6 | 12BITx1 | 2 | 6 | 2 | 3-way | 1 | 1 | 2 |  |  | 3P3N | -0.16667 | 7.5~28 |  | 5vLDO | SSOP24
LKS32MC057FM6S8 | 96 | 32 | 2.5 | 6 | 12BITx1 | 2 | 6 | 2 | 3-way | 1 | 1 | 2 |  |  | 3P3N | -0.16667 | 7.5~28 |  | 5vLDO | SSOP24